## 变更记录表
No | 日期 | 变更信息汇总
1 | 2022-01-28 | die size减小（800，1100）→（780，1090）。CP PAD位置变更。
2 | 2022-02-24 | PAD(AVDD)Y方向增加30um 863.5→893.5。 PAD(OUTA)Y方向减小50um 760.5→710.5。 PAD(INA-)Y方向减小7um 558.5→551.5。 CP PAD位置变更 VP1和VN1 X方向减小3um 452→449
3 | 2022-03-16 | wefer name和logo更新
4 | 2022-03-18 | scrible line width changed from 60um to 65um
5 | 2022-03-21 | 1. 划片槽宽度修改后对应的双芯联划的pad位置横坐标修改（2/4通道）； 2. 非本次to版本隐藏； 3. 双芯截图出和标注修改； 4. top metal 厚度更正为33k（3.3um）；
6 | 2022-03-25 | 1. 修改隐藏项； 2. 更正summary中logo 3. 增加了SOT23-5 U CONFIG对应料号；
7
Note： | 1. 芯片尺寸（X或Y方向）的变化值不超过10um，无需在变更信息栏里体现。
2. PAD坐标位置（X或Y方向）的变化值不超过10um，无需在变更信息汇总栏里体现。

## Summary
No | product name | Generic | Wafer name | CP Trim plan(Yes/No) | Package | logo | netlist name | Product Description | Note
1 | TPA1831-S5TR | TPA1831 | TPA1811A1 | NO | SOT23-5 | A1811A1 | TPA1811-SOT23-5 | 1CH | 36V， 1~2MHZ放大器
2 | TPA1811-S5TR | TPA1811 | TPA1811B1 | NO |  | A1811B1 |  |  | 36V， 300KHZ放大器
3 | TPA1831U-S5TR | TPA1831 | TPA1811A1 | NO |  | A1811A1 | TPA1811-SOT23-5U |  | 36V， 1~2MHZ放大器
4 | TPA1811U-S5TR | TPA1811 | TPA1811B1 | NO |  | A1811B1 |  |  | 36V， 1~2MHZ放大器
4 | TPA1831-SO1R | TPA1831 | TPA1811A1 | NO | SOP8 | A1811A1 | TPA1811-SOP8 | 1CH | 36V， 1~2MHZ放大器
5 | TPA1811-SO1R | TPA1811 | TPA1811B1 | NO |  | A1811B1 |  |  | 36V， 300KHZ放大器
7 | TPA1831-VS1R | TPA1831 | TPA1811A1 | NO | MSOP8 | A1811A1 | TPA1811-MSOP8 | 1CH | 36V， 300KHZ放大器
8 | TPA1811-VS1R | TPA1811 | TPA1811B1 | NO |  | A1811B1 |  |  | 36V， 1~2MHZ放大器
6 | TPA1832-SO1R | TPA1832 | TPA1811A1 | NO | SOP8 | A1811A1 | TPA1811-SOP8双芯联划 | 2CH | 36V， 1~2MHZ放大器
7 | TPA1812-SO1R | TPA1812 | TPA1811B1 | NO |  | A1811B1 |  |  | 36V， 300KHZ放大器
8 | TPA1832-VS1R | TPA1832 | TPA1811A1 | NO | MSOP8 | A1811A1 | TPA1811-MSOP8双芯联划 | 2CH | 36V， 1~2MHZ放大器
9 | TPA1812-VS1R | TPA1812 | TPA1811B1 | NO |  | A1811B1 |  |  | 36V， 300KHZ放大器
13 | TPA1832-DF7R | TPA1832 | TPA1811A1 | NO | DFN3X3 | A1811A1 | TPA1811-DFN3X3合封 | 2CH | 36V， 300KHZ放大器
14 | TPA1812-DF7R | TPA1812 | TPA1811B1 | NO |  | A1811B1 |  |  | 36V， 1~2MHZ放大器
10 | TPA1834-SO2R | TPA1834 | TPA1811C1 | NO | SOP14 | A1811C1 | TPA1811-SOP14双芯联划再合封 | 4CH | 36V， 1~2MHZ放大器
11 | TPA1814-SO2R | TPA1814 | TPA1811D1 | NO |  | A1811D1 |  |  | 36V， 300KHZ放大器
12 | TPA1834-TS2R | TPA1834 | TPA1811C1 | NO | TSSOP14 | A1811C1 | TPA1811-TSSOP14双芯联划再合封 | 4CH | 36V， 1~2MHZ放大器
13 | TPA1834-TS2R | TPA1814 | TPA1811D1 | NO |  | A1811D1 |  |  | 36V， 300KHZ放大器
58 | TPL903240-S5TR | TPL9032 |  | Yes | SOT23-5 |  |  | 300mA Low Noise LDO, 4.0V output
59 | TPL903245-S5TR | TPL9032 |  | Yes | SOT23-5 |  |  | 300mA Low Noise LDO, 4.5V output
60 | TPL903250-S5TR | TPL9032 |  | Yes | SOT23-5 |  |  | 300mA Low Noise LDO, 5.0V output
Note： | 1. Product Name 一列务必包含该项目需要兼容的所有料号，来源于PM提供的Netlist。若版图设计过程中或项目后期TO后，PM一旦有变更（追加或调整），务必及时更新Netlist。
2. 每个料号对应的Wafer name 务必一一填写正确，不能随意填写。若某一料号为衍生品，暂时没有TO计划，即当前所有已有的Wafer都无法封装出该料号产品，譬如上表的第58-60行。
建议对第58-60行 做隐藏操作。且若料号发生Metal 改版，则其料号对应的Wafer Name要做更新操作。
3. "Post CP Trim part" 是针对做完Wafer CP后的Wafer做Part NO. 命名管控。该列有公式，无需填写。
4. 每个料号对应的Generic/Package 信息来源于PM 提供的Netlist。
5. 每个料号对应的Wafer 一旦发生了Metal 改版，一般会调整Logo信息。此时需要及时更新该表格里相应料号的Logo 信息。
6. 若料号之间的Pin Map/封装形式/Bonding 线径/Epoxy type 均一样，可料号写到一份sheet里的Product Name里面，达到精简Netlist表格的目的。
7. "Netlist name" 信息栏的信息需具备超链接的功能，确保点击后能直接链接到对应料号的Netlist。
8. 提醒，本表格的Wafer Name/Wafer Logo 是经常需要更新的内容。

## TPA1811-SOT23-5
颜色说明： | Design 填写 | Layout 填写 | 白颜色：TECH 填写
Product Name: | TPA1811-S5TR，TPA1831-S5TR | [7 empty] | 说明：为统一netlist规范标准及定义，使工厂能一目了然，附件格式请follow，有问题请反馈。
Package: | SOT23-5L | [7 empty] | 填写方式：,
Epoxy type | Conductive | [7 empty] | 1，Pad_No即我司芯片上的pad编号
Wire Type | Au
Wire Diameter | 0.8mil | [7 empty] | 2，pad name 即我司芯片上Pad的功能定义
Wafer name | TPA1811A1 TPA1811B1 | Wafer Foundry | SMIC | Wafer Process |  | 0.18um |  |  | 3，finger name，即我司的管脚定义顺序号
MPW Type |  | Yes |  | Low K Process |  | No |  |  | 4，finger Name 即我司的管脚定义
Wafer Diameter (mm): |  | 200 |  | CUP Process: |  | Yes |  |  | 5. 如有PAD TO downbond,如左图，直接填写downbond，
Die Size X * Y (not include scribe line) (um): |  | 780*1090 |  | Top Metal Thickness (um): |  | 3.3 |  |  | 6. 如有finger to downbond，如左图，在最下方，figer 顺序号后面写 GND,几个GND代表几根线。
Scribe Line Width (um): |  | X=65um, Y=65um |  | Top Metal: |  | AlCu |  |  | 7. BOND PAD 下结构类型说明:
Pad Number |  | 5 |  | Passivation composition and thickness |  | SiN/0.6um |  |  |  | 结构Ⅰ为PAD OPENING下无TOP VIA
Polyimide information |  | Yes | Not in FAB | Polyimide Thickness
RDL Process |  | No
Scribe line:Testkey(metal) to sealring(um) |  |  |  | Passivation overlap pad(length) |  | 5
Back Face Contact: |  | Substrate |  | Min. Bond Pad Pitch(um):
Wafer Thickness (mil): |  | 28.5+/-0.6 |  | Max Current(mA): |  | 100mA
Die logo(top metal): | A1811A1 A1811B1 | Die logo coordinate: |  | Die left bottom coordinate : |  | (0 , 0)
DIE PAD_NO | DIE PAD_NAME | FINGER No（LF leader） | FINGER Name | Die PAD POSITION (X,Y) |  | Die Pad Size (X,Y) |  | Bond pad下结构
1 | AVDD | 5 | V+ | 204.5 | 893.5 | 85 | 85 | STRUCTURE Ⅰ
2 | OUTA | 1 | OUT | 77.5 | 710.5 | 85 | 85 | STRUCTURE Ⅰ
3 | INA- | 4 | -In | 77.5 | 551.5 | 85 | 85 | STRUCTURE Ⅰ |  | 结构Ⅱ为PAD OPENING下有相对均匀的TOP VIA）
4 | INA+ | 3 | +In | 77.5 | 382.5 | 85 | 85 | STRUCTURE Ⅰ
5 | AVSS | downbond | V- | 84.2 | 77.5 | 85 | 85 | STRUCTURE Ⅰ
2 V-
A | VOST |  |  | 370 | 267 | 40 | 40 | STRUCTURE Ⅰ
B | VN1 |  |  | 449 | 484 | 40 | 40 | STRUCTURE Ⅰ
C | VP1 |  |  | 449 | 424 | 40 | 40 | STRUCTURE Ⅰ
Real die top view picture
Pin Map |  |  | Metal Cross Section
|  |  | Structure | Thickness
|  |  | PAD | 0.6um
|  |  | MT | 3.3um
TOP_V
|  |  | M2 | 0.54um
V2
|  |  | M1 | 0.54um
Bond 示意图(Option)
A1811A1
A1811B1
Note on E9: Circuit under PAD
Note on A13: 这里的Polyimide仅仅是指为缓解封装应力对芯片性能影响而增加的Polyimide，不特指WLCSP里面涉及到的Polyimide.
Note on E13: 这里的Polyimide仅仅是指为缓解封装应力对芯片性能影响而增加的Polyimide，不特指WLCSP里面涉及到的Polyimide.
Note on A14: 确认是否需要委外在Wafer上追加RDL？

## TPA1811-SOT23-5U
颜色说明： | Design 填写 | Layout 填写 | 白颜色：TECH 填写
Product Name: | TPA1831U-S5TR | [7 empty] | 说明：为统一netlist规范标准及定义，使工厂能一目了然，附件格式请follow，有问题请反馈。
Package: | SOT23-5L | [7 empty] | 填写方式：,
Epoxy type | Conductive | [7 empty] | 1，Pad_No即我司芯片上的pad编号
Wire Type | Au
Wire Diameter | 0.8mil | [7 empty] | 2，pad name 即我司芯片上Pad的功能定义
Wafer name | TPA1811A1 | Wafer Foundry | SMIC | Wafer Process |  | 0.18um |  |  | 3，finger name，即我司的管脚定义顺序号
MPW Type |  | Yes |  | Low K Process |  | No |  |  | 4，finger Name 即我司的管脚定义
Wafer Diameter (mm): |  | 200 |  | CUP Process: |  | Yes |  |  | 5. 如有PAD TO downbond,如左图，直接填写downbond，
Die Size X * Y (not include scribe line) (um): |  | 780*1090 |  | Top Metal Thickness (um): |  | 3.3 |  |  | 6. 如有finger to downbond，如左图，在最下方，figer 顺序号后面写 GND,几个GND代表几根线。
Scribe Line Width (um): |  | X=65um, Y=65um |  | Top Metal: |  | AlCu |  |  | 7. BOND PAD 下结构类型说明:
Pad Number |  | 5 |  | Passivation composition and thickness |  | SiN/0.6um |  |  |  | 结构Ⅰ为PAD OPENING下无TOP VIA
Polyimide information |  | Yes | Not in FAB | Polyimide Thickness
RDL Process |  | No
Scribe line:Testkey(metal) to sealring(um) |  |  |  | Passivation overlap pad(length) |  | 5
Back Face Contact: |  | Substrate |  | Min. Bond Pad Pitch(um):
Wafer Thickness (mil): |  | 28.5+/-0.6 |  | Max Current(mA): |  | 100mA
Die logo(top metal): | A1811A1 | Die logo coordinate: |  | Die left bottom coordinate : |  | (0 , 0)
DIE PAD_NO | DIE PAD_NAME | FINGER No（LF leader） | FINGER Name | Die PAD POSITION (X,Y) |  | Die Pad Size (X,Y) |  | Bond pad下结构
1 | AVDD | 5 | V+ | 204.5 | 893.5 | 85 | 85 | STRUCTURE Ⅰ
2 | OUTA | 1 | OUT | 77.5 | 710.5 | 85 | 85 | STRUCTURE Ⅰ
3 | INA- | 4 | -In | 77.5 | 551.5 | 85 | 85 | STRUCTURE Ⅰ |  | 结构Ⅱ为PAD OPENING下有相对均匀的TOP VIA）
4 | INA+ | 3 | +In | 77.5 | 382.5 | 85 | 85 | STRUCTURE Ⅰ
5 | AVSS | downbond | V- | 84.2 | 77.5 | 85 | 85 | STRUCTURE Ⅰ
2 V-
A | VOST |  |  | 370 | 267 | 40 | 40 | STRUCTURE Ⅰ
B | VN1 |  |  | 449 | 484 | 40 | 40 | STRUCTURE Ⅰ
C | VP1 |  |  | 449 | 424 | 40 | 40 | STRUCTURE Ⅰ
Real die top view picture
Pin Map |  |  | Metal Cross Section
|  |  | Structure | Thickness
|  |  | PAD | 0.6um
|  |  | MT | 3.3um
TOP_V
|  |  | M2 | 0.54um
V2
|  |  | M1 | 0.54um
Bond 示意图(Option)
A1811A1
Note on E9: Circuit under PAD
Note on A13: 这里的Polyimide仅仅是指为缓解封装应力对芯片性能影响而增加的Polyimide，不特指WLCSP里面涉及到的Polyimide.
Note on E13: 这里的Polyimide仅仅是指为缓解封装应力对芯片性能影响而增加的Polyimide，不特指WLCSP里面涉及到的Polyimide.
Note on A14: 确认是否需要委外在Wafer上追加RDL？

## TPA1811-MSOP8 (hidden)
颜色说明： | Design 填写 | Layout 填写 | 白颜色：TECH 填写
Product Name: | TPA1811-VS1R,TPA1831-VS1R | [7 empty] | 说明：为统一netlist规范标准及定义，使工厂能一目了然，附件格式请follow，有问题请反馈。
Package: | MSOP8 | [7 empty] | 填写方式：,
Epoxy type | Conductive | [7 empty] | 1，Pad_No即我司芯片上的pad编号
Wire Type | Au
Wire Diameter | 0.8mil | [7 empty] | 2，pad name 即我司芯片上Pad的功能定义
Wafer name | TPA1811A1 TPA1811B1 | Wafer Foundry | SMIC | Wafer Process |  | 0.18um |  |  | 3，finger name，即我司的管脚定义顺序号
MPW Type |  | Yes |  | Low K Process |  | No |  |  | 4，finger Name 即我司的管脚定义
Wafer Diameter (mm): |  | 200 |  | CUP Process: |  | Yes |  |  | 5. 如有PAD TO downbond,如左图，直接填写downbond，
Die Size X * Y (not include scribe line) (um): |  | 780*1090 |  | Top Metal Thickness (um): |  | 3.3 |  |  | 6. 如有finger to downbond，如左图，在最下方，figer 顺序号后面写 GND,几个GND代表几根线。
Scribe Line Width (um): |  | X=65um, Y=65um |  | Top Metal: |  | AlCu |  |  | 7. BOND PAD 下结构类型说明:
Pad Number |  | 5 |  | Passivation composition and thickness |  | SiN/0.6um |  |  |  | 结构Ⅰ为PAD OPENING下无TOP VIA
Polyimide information |  | Yes | Not in FAB | Polyimide Thickness
RDL Process |  | No
Scribe line:Testkey(metal) to sealring(um) |  |  |  | Passivation overlap pad(length) |  | 5
Back Face Contact: |  | Substrate |  | Min. Bond Pad Pitch(um):
Wafer Thickness (mil): |  | 28.5+/-0.6 |  | Max Current(mA): |  | 100mA
Die logo(top metal): | A1811A1 A1811B1 | Die logo coordinate: |  | Die left bottom coordinate : |  | (0 , 0)
DIE PAD_NO | DIE PAD_NAME | FINGER No（LF leader） | FINGER Name | Die PAD POSITION (X,Y) |  | Die Pad Size (X,Y) |  | Bond pad下结构
1 | AVDD | 7 | +Vs | 204.5 | 893.5 | 85 | 85 | STRUCTURE Ⅰ
2 | OUTA | 6 | OUT | 77.5 | 710.5 | 85 | 85 | STRUCTURE Ⅰ
3 | INA- | 2 | -In | 77.5 | 551.5 | 85 | 85 | STRUCTURE Ⅰ |  | 结构Ⅱ为PAD OPENING下有相对均匀的TOP VIA）
4 | INA+ | 3 | +In | 77.5 | 382.5 | 85 | 85 | STRUCTURE Ⅰ
5 | AVSS | 4 | -Vs | 84.2 | 77.5 | 85 | 85 | STRUCTURE Ⅰ
A | VOST |  |  | 370 | 267 | 40 | 40 | STRUCTURE Ⅰ
B | VN1 |  |  | 449 | 484 | 40 | 40 | STRUCTURE Ⅰ
C | VP1 |  |  | 449 | 424 | 40 | 40 | STRUCTURE Ⅰ
Real die top view picture
Pin Map |  |  | Metal Cross Section
|  |  | Structure | Thickness
|  |  | PAD | 0.6um
|  |  | MT | 3um
TOP_V
|  |  | M2 | 0.4um
V2
|  |  | M1 | 0.4um
Bond 示意图(Option)
A1811A1
A1811B1
Note on E9: Circuit under PAD
Note on A13: 这里的Polyimide仅仅是指为缓解封装应力对芯片性能影响而增加的Polyimide，不特指WLCSP里面涉及到的Polyimide.
Note on E13: 这里的Polyimide仅仅是指为缓解封装应力对芯片性能影响而增加的Polyimide，不特指WLCSP里面涉及到的Polyimide.
Note on A14: 确认是否需要委外在Wafer上追加RDL？

## TPA1811-SOP8
颜色说明： | Design 填写 | Layout 填写 | 白颜色：TECH 填写
Product Name: | TPA1811-SO1R,TPA1831-SO1R | [7 empty] | 说明：为统一netlist规范标准及定义，使工厂能一目了然，附件格式请follow，有问题请反馈。
Package: | SOP8 | [7 empty] | 填写方式：,
Epoxy type | Conductive | [7 empty] | 1，Pad_No即我司芯片上的pad编号
Wire Type | Au
Wire Diameter | 0.8mil | [7 empty] | 2，pad name 即我司芯片上Pad的功能定义
Wafer name | TPA1811A1 TPA1811B1 | Wafer Foundry | SMIC | Wafer Process |  | 0.18um |  |  | 3，finger name，即我司的管脚定义顺序号
MPW Type |  | Yes |  | Low K Process |  | No |  |  | 4，finger Name 即我司的管脚定义
Wafer Diameter (mm): |  | 200 |  | CUP Process: |  | Yes |  |  | 5. 如有PAD TO downbond,如左图，直接填写downbond，
Die Size X * Y (not include scribe line) (um): |  | 780*1090 |  | Top Metal Thickness (um): |  | 3.3 |  |  | 6. 如有finger to downbond，如左图，在最下方，figer 顺序号后面写 GND,几个GND代表几根线。
Scribe Line Width (um): |  | X=65um, Y=65um |  | Top Metal: |  | AlCu |  |  | 7. BOND PAD 下结构类型说明:
Pad Number |  | 5 |  | Passivation composition and thickness |  | SiN/0.6um |  |  |  | 结构Ⅰ为PAD OPENING下无TOP VIA
Polyimide information |  | Yes | Not in FAB | Polyimide Thickness
RDL Process |  | No
Scribe line:Testkey(metal) to sealring(um) |  |  |  | Passivation overlap pad(length) |  | 5
Back Face Contact: |  | Substrate |  | Min. Bond Pad Pitch(um):
Wafer Thickness (mil): |  | 28.5+/-0.6 |  | Max Current(mA): |  | 100mA
Die logo(top metal): | A1811A1 A1811B1 | Die logo coordinate: |  | Die left bottom coordinate : |  | (0 , 0)
DIE PAD_NO | DIE PAD_NAME | FINGER No（LF leader） | FINGER Name | Die PAD POSITION (X,Y) |  | Die Pad Size (X,Y) |  | Bond pad下结构
1 | AVDD | 7 | +Vs | 204.5 | 893.5 | 85 | 85 | STRUCTURE Ⅰ
2 | OUTA | 6 | OUT | 77.5 | 710.5 | 85 | 85 | STRUCTURE Ⅰ
3 | INA- | 2 | -In | 77.5 | 551.5 | 85 | 85 | STRUCTURE Ⅰ |  | 结构Ⅱ为PAD OPENING下有相对均匀的TOP VIA）
4 | INA+ | 3 | +In | 77.5 | 382.5 | 85 | 85 | STRUCTURE Ⅰ
5 | AVSS | 4 | -Vs | 84.2 | 77.5 | 85 | 85 | STRUCTURE Ⅰ
A | VOST |  |  | 370 | 267 | 40 | 40 | STRUCTURE Ⅰ
B | VN1 |  |  | 449 | 484 | 40 | 40 | STRUCTURE Ⅰ
C | VP1 |  |  | 449 | 424 | 40 | 40 | STRUCTURE Ⅰ
Real die top view picture
Pin Map |  |  | Metal Cross Section
|  |  | Structure | Thickness
|  |  | PAD | 0.6um
|  |  | MT | 3.3um
TOP_V
|  |  | M2 | 0.4um
V2
|  |  | M1 | 0.4um
Bond 示意图(Option)
A1811A1
A1811B1
Note on E9: Circuit under PAD
Note on A13: 这里的Polyimide仅仅是指为缓解封装应力对芯片性能影响而增加的Polyimide，不特指WLCSP里面涉及到的Polyimide.
Note on E13: 这里的Polyimide仅仅是指为缓解封装应力对芯片性能影响而增加的Polyimide，不特指WLCSP里面涉及到的Polyimide.
Note on A14: 确认是否需要委外在Wafer上追加RDL？

## TPA1811-SOP8双芯联划
颜色说明： | Design 填写 | Layout 填写 | 白颜色：TECH 填写
Product Name: | TPA1812-SO1R,TPA1832-SO1R | [7 empty] | 说明：为统一netlist规范标准及定义，使工厂能一目了然，附件格式请follow，有问题请反馈。
Package: | SOP8 | [7 empty] | 填写方式：,
Epoxy type | Conductive | [7 empty] | 1，Pad_No即我司芯片上的pad编号
Wire Type | Au
Wire Diameter | 0.8mil | [7 empty] | 2，pad name 即我司芯片上Pad的功能定义
Wafer name | TPA1811A1 TPA1811B1 | Wafer Foundry | SMIC | Wafer Process |  | 0.18um |  |  | 3，finger name，即我司的管脚定义顺序号
MPW Type |  | Yes |  | Low K Process |  | No |  |  | 4，finger Name 即我司的管脚定义
Wafer Diameter (mm): |  | 200 |  | CUP Process: |  | Yes |  |  | 5. 如有PAD TO downbond,如左图，直接填写downbond，
Die Size X * Y (not include scribe line) (um): |  | 1625*1090 |  | Top Metal Thickness (um): |  | 3.3 |  |  | 6. 如有finger to downbond，如左图，在最下方，figer 顺序号后面写 GND,几个GND代表几根线。
Scribe Line Width (um): |  | X=65um, Y=65um |  | Top Metal: |  | AlCu |  |  | 7. BOND PAD 下结构类型说明:
Pad Number |  | 5 |  | Passivation composition and thickness |  | SiN/0.6um |  |  |  | 结构Ⅰ为PAD OPENING下无TOP VIA
Polyimide information |  | Yes | Not in FAB | Polyimide Thickness
RDL Process |  | No
Scribe line:Testkey(metal) to sealring(um) |  |  |  | Passivation overlap pad(length) |  | 5
Back Face Contact: |  | Substrate |  | Min. Bond Pad Pitch(um):
Wafer Thickness (mil): |  | 28.5+/-0.6 |  | Max Current(mA): |  | 100mA
Die logo(top metal): | A1811A1 A1811B1 | Die logo coordinate: |  | Die left bottom coordinate : |  | (0 , 0)
DIE PAD_NO | DIE PAD_NAME | FINGER No（LF leader） | FINGER Name | Die PAD POSITION (X,Y) |  | Die Pad Size (X,Y) |  | Bond pad下结构
1 | AVDD | 8 | +Vs | 204.5 | 893.5 | 85 | 85 | STRUCTURE Ⅰ
2 | OUTA | 1 | OUTA | 77.5 | 710.5 | 85 | 85 | STRUCTURE Ⅰ
3 | INA- | 2 | -InA | 77.5 | 551.5 | 85 | 85 | STRUCTURE Ⅰ |  | 结构Ⅱ为PAD OPENING下有相对均匀的TOP VIA）
4 | INA+ | 3 | +InA | 77.5 | 382.5 | 85 | 85 | STRUCTURE Ⅰ
5 | AVSS | 4 | -Vs | 84.2 | 77.5 | 85 | 85 | STRUCTURE Ⅰ
6 | AVDD | 8 | +Vs | 1049.5 | 893.5 | 85 | 85 | STRUCTURE Ⅰ
7 | OUTA | 7 | OUTB | 922.5 | 710.5 | 85 | 85 | STRUCTURE Ⅰ
8 | INA- | 6 | -InB | 922.5 | 551.5 | 85 | 85 | STRUCTURE Ⅰ
9 | INA+ | 5 | +InB | 922.5 | 382.5 | 85 | 85 | STRUCTURE Ⅰ
10 | AVSS | 4 | -Vs | 929.2 | 77.5 | 85 | 85 | STRUCTURE Ⅰ
A | VOST |  |  | 370 | 267 | 40 | 40 | STRUCTURE Ⅰ
B | VN1 |  |  | 449 | 484 | 40 | 40 | STRUCTURE Ⅰ
C | VP1 |  |  | 449 | 424 | 40 | 40 | STRUCTURE Ⅰ
D | VOST |  |  | 1215 | 267 | 40 | 40 | STRUCTURE Ⅰ
E | VN1 |  |  | 1294 | 484 | 40 | 40 | STRUCTURE Ⅰ
F | VP1 |  |  | 1294 | 424 | 40 | 40 | STRUCTURE Ⅰ
Real die top view picture
Pin Map |  |  | Metal Cross Section
|  |  | Structure | Thickness
|  |  | PAD | 0.6um
|  |  | MT | 3.3um
TOP_V
|  |  | M2 | 0.4um
V2
|  |  | M1 | 0.4um
Bond 示意图(Option)
注意：双芯联划
A1811A1
A1811B1
Note on E9: Circuit under PAD
Note on A13: 这里的Polyimide仅仅是指为缓解封装应力对芯片性能影响而增加的Polyimide，不特指WLCSP里面涉及到的Polyimide.
Note on E13: 这里的Polyimide仅仅是指为缓解封装应力对芯片性能影响而增加的Polyimide，不特指WLCSP里面涉及到的Polyimide.
Note on A14: 确认是否需要委外在Wafer上追加RDL？

## TPA1811-MSOP8双芯联划
颜色说明： | Design 填写 | Layout 填写 | 白颜色：TECH 填写
Product Name: | TPA1812-VS1R,TPA1832-VS1R | [7 empty] | 说明：为统一netlist规范标准及定义，使工厂能一目了然，附件格式请follow，有问题请反馈。
Package: | MSOP8 | [7 empty] | 填写方式：,
Epoxy type | Conductive | [7 empty] | 1，Pad_No即我司芯片上的pad编号
Wire Type | Au
Wire Diameter | 0.8mil | [7 empty] | 2，pad name 即我司芯片上Pad的功能定义
Wafer name | TPA1811A1 TPA1811B1 | Wafer Foundry | SMIC | Wafer Process |  | 0.18um |  |  | 3，finger name，即我司的管脚定义顺序号
MPW Type |  | Yes |  | Low K Process |  | No |  |  | 4，finger Name 即我司的管脚定义
Wafer Diameter (mm): |  | 200 |  | CUP Process: |  | Yes |  |  | 5. 如有PAD TO downbond,如左图，直接填写downbond，
Die Size X * Y (not include scribe line) (um): |  | 1625*1090 |  | Top Metal Thickness (um): |  | 3.3 |  |  | 6. 如有finger to downbond，如左图，在最下方，figer 顺序号后面写 GND,几个GND代表几根线。
Scribe Line Width (um): |  | X=65um, Y=65um |  | Top Metal: |  | AlCu |  |  | 7. BOND PAD 下结构类型说明:
Pad Number |  | 5 |  | Passivation composition and thickness |  | SiN/0.6um |  |  |  | 结构Ⅰ为PAD OPENING下无TOP VIA
Polyimide information |  | Yes | Not in FAB | Polyimide Thickness
RDL Process |  | No
Scribe line:Testkey(metal) to sealring(um) |  |  |  | Passivation overlap pad(length) |  | 5
Back Face Contact: |  | Substrate |  | Min. Bond Pad Pitch(um):
Wafer Thickness (mil): |  | 28.5+/-0.6 |  | Max Current(mA): |  | 100mA
Die logo(top metal): | A1811A1 A1811B1 | Die logo coordinate: |  | Die left bottom coordinate : |  | (0 , 0)
DIE PAD_NO | DIE PAD_NAME | FINGER No（LF leader） | FINGER Name | Die PAD POSITION (X,Y) |  | Die Pad Size (X,Y) |  | Bond pad下结构
1 | AVDD | 8 | +Vs | 204.5 | 893.5 | 85 | 85 | STRUCTURE Ⅰ
2 | OUTA | 1 | OUTA | 77.5 | 710.5 | 85 | 85 | STRUCTURE Ⅰ
3 | INA- | 2 | -InA | 77.5 | 551.5 | 85 | 85 | STRUCTURE Ⅰ |  | 结构Ⅱ为PAD OPENING下有相对均匀的TOP VIA）
4 | INA+ | 3 | +InA | 77.5 | 382.5 | 85 | 85 | STRUCTURE Ⅰ
5 | AVSS | 4 | -Vs | 84.2 | 77.5 | 85 | 85 | STRUCTURE Ⅰ
6 | AVDD | 8 | +Vs | 1049.5 | 893.5 | 85 | 85 | STRUCTURE Ⅰ
7 | OUTA | 7 | OUTB | 922.5 | 710.5 | 85 | 85 | STRUCTURE Ⅰ
8 | INA- | 6 | -InB | 922.5 | 551.5 | 85 | 85 | STRUCTURE Ⅰ
9 | INA+ | 5 | +InB | 922.5 | 382.5 | 85 | 85 | STRUCTURE Ⅰ
10 | AVSS | 4 | -Vs | 929.2 | 77.5 | 85 | 85 | STRUCTURE Ⅰ
A | VOST |  |  | 370 | 267 | 40 | 40 | STRUCTURE Ⅰ
B | VN1 |  |  | 449 | 484 | 40 | 40 | STRUCTURE Ⅰ
C | VP1 |  |  | 449 | 424 | 40 | 40 | STRUCTURE Ⅰ
D | VOST |  |  | 1215 | 267 | 40 | 40 | STRUCTURE Ⅰ
E | VN1 |  |  | 1294 | 484 | 40 | 40 | STRUCTURE Ⅰ
F | VP1 |  |  | 1294 | 424 | 40 | 40 | STRUCTURE Ⅰ
Real die top view picture
Pin Map |  |  | Metal Cross Section
|  |  | Structure | Thickness
|  |  | PAD | 0.6um
|  |  | MT | 3.3um
TOP_V
|  |  | M2 | 0.4um
V2
|  |  | M1 | 0.4um
Bond 示意图(Option)
注意：双芯联划
A1811A1
A1811B1
Note on E9: Circuit under PAD
Note on A13: 这里的Polyimide仅仅是指为缓解封装应力对芯片性能影响而增加的Polyimide，不特指WLCSP里面涉及到的Polyimide.
Note on E13: 这里的Polyimide仅仅是指为缓解封装应力对芯片性能影响而增加的Polyimide，不特指WLCSP里面涉及到的Polyimide.
Note on A14: 确认是否需要委外在Wafer上追加RDL？

## TPA1811-DFN3X3合封 (hidden)
颜色说明： | Design 填写 | Layout 填写 | 白颜色：TECH 填写
Product Name: | TPA1812-DF7R,TPA1832-DF7R | [7 empty] | 说明：为统一netlist规范标准及定义，使工厂能一目了然，附件格式请follow，有问题请反馈。
Package: | DFN3X3-8L | [7 empty] | 填写方式：,
Epoxy type | Conductive | [7 empty] | 1，Pad_No即我司芯片上的pad编号
Wire Type | Au
Wire Diameter | 0.8mil | [7 empty] | 2，pad name 即我司芯片上Pad的功能定义
Wafer name | TPA1811A1 TPA1811B1 | Wafer Foundry | SMIC | Wafer Process |  | 0.18um |  |  | 3，finger name，即我司的管脚定义顺序号
MPW Type |  | Yes |  | Low K Process |  | No |  |  | 4，finger Name 即我司的管脚定义
Wafer Diameter (mm): |  | 200 |  | CUP Process: |  | Yes |  |  | 5. 如有PAD TO downbond,如左图，直接填写downbond，
Die Size X * Y (not include scribe line) (um): |  | 780*1090 |  | Top Metal Thickness (um): |  | 3.3 |  |  | 6. 如有finger to downbond，如左图，在最下方，figer 顺序号后面写 GND,几个GND代表几根线。
Scribe Line Width (um): |  | X=65um, Y=65um |  | Top Metal: |  | AlCu |  |  | 7. BOND PAD 下结构类型说明:
Pad Number |  | 5 |  | Passivation composition and thickness |  | SiN/0.6um |  |  |  | 结构Ⅰ为PAD OPENING下无TOP VIA
Polyimide information |  | Yes | Not in FAB | Polyimide Thickness
RDL Process |  | No
Scribe line:Testkey(metal) to sealring(um) |  |  |  | Passivation overlap pad(length) |  | 5
Back Face Contact: |  | Substrate |  | Min. Bond Pad Pitch(um):
Wafer Thickness (mil): |  | 28.5+/-0.6 |  | Max Current(mA): |  | 100mA
Die logo(top metal): | A1811A1 A1811B1 | Die logo coordinate: |  | Die left bottom coordinate : |  | (0 , 0)
DIE PAD_NO | DIE PAD_NAME | FINGER No（LF leader） | FINGER Name | Die PAD POSITION (X,Y) |  | Die Pad Size (X,Y) |  | Bond pad下结构
1 | AVDD | 8 | +Vs | 204.5 | 893.5 | 85 | 85 | STRUCTURE Ⅰ
2 | OUTA | 1 | OUTA | 77.5 | 710.5 | 85 | 85 | STRUCTURE Ⅰ
3 | INA- | 2 | -InA | 77.5 | 551.5 | 85 | 85 | STRUCTURE Ⅰ |  | 结构Ⅱ为PAD OPENING下有相对均匀的TOP VIA）
4 | INA+ | 3 | +InA | 77.5 | 382.5 | 85 | 85 | STRUCTURE Ⅰ
5 | AVSS | 4 | -Vs | 84.2 | 77.5 | 85 | 85 | STRUCTURE Ⅰ
6 | AVDD | 8 | +Vs | 204.5 | 893.5 | 85 | 85 | STRUCTURE Ⅰ
7 | OUTA | 7 | OUTB | 77.5 | 710.5 | 85 | 85 | STRUCTURE Ⅰ
8 | INA- | 6 | -InB | 77.5 | 551.5 | 85 | 85 | STRUCTURE Ⅰ
9 | INA+ | 5 | +InB | 77.5 | 382.5 | 85 | 85 | STRUCTURE Ⅰ
10 | AVSS | 4 | -Vs | 84.2 | 77.5 | 85 | 85 | STRUCTURE Ⅰ
A | VOST |  |  | 370 | 267 | 40 | 40 | STRUCTURE Ⅰ
B | VN1 |  |  | 449 | 484 | 40 | 40 | STRUCTURE Ⅰ
C | VP1 |  |  | 449 | 424 | 40 | 40 | STRUCTURE Ⅰ
D | VOST |  |  | 370 | 267 | 40 | 40 | STRUCTURE Ⅰ
E | VN1 |  |  | 449 | 484 | 40 | 40 | STRUCTURE Ⅰ
F | VP1 |  |  | 449 | 424 | 40 | 40 | STRUCTURE Ⅰ
Real die top view picture
Pin Map |  |  | Metal Cross Section
|  |  | Structure | Thickness
|  |  | PAD | 0.6um
|  |  | MT | 3um
TOP_V
|  |  | M2 | 0.4um
V2
|  |  | M1 | 0.4um
Bond 示意图(Option)
注意：合封
A1811A1
A1811B1
Note on E9: Circuit under PAD
Note on A13: 这里的Polyimide仅仅是指为缓解封装应力对芯片性能影响而增加的Polyimide，不特指WLCSP里面涉及到的Polyimide.
Note on E13: 这里的Polyimide仅仅是指为缓解封装应力对芯片性能影响而增加的Polyimide，不特指WLCSP里面涉及到的Polyimide.
Note on A14: 确认是否需要委外在Wafer上追加RDL？

## TPA1811-SOP14双芯联划再合封
颜色说明： | Design 填写 | Layout 填写 | 白颜色：TECH 填写
Product Name: | TPA1814-SO2R,TPA1834-SO2R | [7 empty] | 说明：为统一netlist规范标准及定义，使工厂能一目了然，附件格式请follow，有问题请反馈。
Package: | SOP14 | [7 empty] | 填写方式：,
Epoxy type | Conductive | [7 empty] | 1，Pad_No即我司芯片上的pad编号
Wire Type | Au
Wire Diameter | 0.8mil | [7 empty] | 2，pad name 即我司芯片上Pad的功能定义
Wafer name | TPA1811C1 TPA1811D1 | Wafer Foundry | SMIC | Wafer Process |  | 0.18um |  |  | 3，finger name，即我司的管脚定义顺序号
MPW Type |  | Yes |  | Low K Process |  | No |  |  | 4，finger Name 即我司的管脚定义
Wafer Diameter (mm): |  | 200 |  | CUP Process: |  | Yes |  |  | 5. 如有PAD TO downbond,如左图，直接填写downbond，
Die Size X * Y (not include scribe line) (um): |  | 1625*1090 |  | Top Metal Thickness (um): |  | 3.3 |  |  | 6. 如有finger to downbond，如左图，在最下方，figer 顺序号后面写 GND,几个GND代表几根线。
Scribe Line Width (um): |  | X=65um, Y=65um |  | Top Metal: |  | AlCu |  |  | 7. BOND PAD 下结构类型说明:
Pad Number |  | 5 |  | Passivation composition and thickness |  | SiN/0.6um |  |  |  | 结构Ⅰ为PAD OPENING下无TOP VIA
Polyimide information |  | Yes | Not in FAB | Polyimide Thickness
RDL Process |  | No
Scribe line:Testkey(metal) to sealring(um) |  |  |  | Passivation overlap pad(length) |  | 5
Back Face Contact: |  | Substrate |  | Min. Bond Pad Pitch(um):
Wafer Thickness (mil): |  | 28.5+/-0.6 |  | Max Current(mA): |  | 100mA
Die logo(top metal): | A1811C1 A1811D1 | Die logo coordinate: |  | Die left bottom coordinate : |  | (0 , 0)
DIE PAD_NO | DIE PAD_NAME | FINGER No（LF leader） | FINGER Name | Die PAD POSITION (X,Y) |  | Die Pad Size (X,Y) |  | Bond pad下结构
1 | AVSS | downbond | -Vs | 204.5 | 893.5 | 85 | 85 | STRUCTURE Ⅰ
2 | OUTA | 1 | OutA | 77.5 | 710.5 | 85 | 85 | STRUCTURE Ⅰ
3 | INA- | 2 | -InA | 77.5 | 551.5 | 85 | 85 | STRUCTURE Ⅰ |  | 结构Ⅱ为PAD OPENING下有相对均匀的TOP VIA）
4 | INA+ | 3 | +InA | 77.5 | 382.5 | 85 | 85 | STRUCTURE Ⅰ
5 | AVDD | 4 | +Vs | 84.2 | 77.5 | 85 | 85 | STRUCTURE Ⅰ
6 | AVSS | downbond | -Vs | 1049.5 | 893.5 | 85 | 85 | STRUCTURE Ⅰ
7 | OUTA | 14 | OutD | 922.5 | 710.5 | 85 | 85 | STRUCTURE Ⅰ
8 | INA- | 13 | -InD | 922.5 | 551.5 | 85 | 85 | STRUCTURE Ⅰ
9 | INA+ | 12 | +InD | 922.5 | 382.5 | 85 | 85 | STRUCTURE Ⅰ
10 | AVDD | 4 | +Vs | 929.2 | 77.5 | 85 | 85 | STRUCTURE Ⅰ
11 | AVSS | downbond | -Vs | 204.5 | 893.5 | 85 | 85 | STRUCTURE Ⅰ
12 | OUTA | 8 | OutC | 77.5 | 710.5 | 85 | 85 | STRUCTURE Ⅰ
13 | INA- | 9 | -InC | 77.5 | 551.5 | 85 | 85 | STRUCTURE Ⅰ
14 | INA+ | 10 | +InC | 77.5 | 382.5 | 85 | 85 | STRUCTURE Ⅰ
15 | AVDD | 4 | +Vs | 84.2 | 77.5 | 85 | 85 | STRUCTURE Ⅰ
16 | AVSS | downbond | Vs- | 1049.5 | 893.5 | 85 | 85 | STRUCTURE Ⅰ
17 | OUTA | 7 | OutB | 922.5 | 710.5 | 85 | 85 | STRUCTURE Ⅰ
18 | INA- | 6 | -InB | 922.5 | 551.5 | 85 | 85 | STRUCTURE Ⅰ
19 | INA+ | 5 | +InB | 922.5 | 382.5 | 85 | 85 | STRUCTURE Ⅰ
20 | AVDD | 4 | +Vs | 929.2 | 77.5 | 85 | 85 | STRUCTURE Ⅰ
11 -Vs
A | VOST |  |  | 370 | 267 | 40 | 40 | STRUCTURE Ⅰ
B | VN1 |  |  | 449 | 484 | 40 | 40 | STRUCTURE Ⅰ
C | VP1 |  |  | 449 | 424 | 40 | 40 | STRUCTURE Ⅰ
D | VOST |  |  | 1215 | 267 | 40 | 40 | STRUCTURE Ⅰ
E | VN1 |  |  | 1294 | 484 | 40 | 40 | STRUCTURE Ⅰ
F | VP1 |  |  | 1294 | 424 | 40 | 40 | STRUCTURE Ⅰ
G | VOST |  |  | 370 | 267 | 40 | 40 | STRUCTURE Ⅰ
H | VN1 |  |  | 449 | 484 | 40 | 40 | STRUCTURE Ⅰ
I | VP1 |  |  | 449 | 424 | 40 | 40 | STRUCTURE Ⅰ
J | VOST |  |  | 1215 | 267 | 40 | 40 | STRUCTURE Ⅰ
K | VN1 |  |  | 1294 | 484 | 40 | 40 | STRUCTURE Ⅰ
L | VP1 |  |  | 1294 | 424 | 40 | 40 | STRUCTURE Ⅰ
Real die top view picture
Pin Map |  |  | Metal Cross Section
|  |  | Structure | Thickness
|  |  | PAD | 0.6um
|  |  | MT | 3.3um
TOP_V
|  |  | M2 | 0.4um
V2
|  |  | M1 | 0.4um
Bond 示意图(Option)
注意：双芯联划再合封
A1811C1
A1811D1
Note on E9: Circuit under PAD
Note on A13: 这里的Polyimide仅仅是指为缓解封装应力对芯片性能影响而增加的Polyimide，不特指WLCSP里面涉及到的Polyimide.
Note on E13: 这里的Polyimide仅仅是指为缓解封装应力对芯片性能影响而增加的Polyimide，不特指WLCSP里面涉及到的Polyimide.
Note on A14: 确认是否需要委外在Wafer上追加RDL？

## TPA1811-TSSOP14双芯联划再合封
颜色说明： | Design 填写 | Layout 填写 | 白颜色：TECH 填写
Product Name: | TPA1814-TS2R,TPA1834-TS2R | [7 empty] | 说明：为统一netlist规范标准及定义，使工厂能一目了然，附件格式请follow，有问题请反馈。
Package: | TSSOP14 | [7 empty] | 填写方式：,
Epoxy type | Conductive | [7 empty] | 1，Pad_No即我司芯片上的pad编号
Wire Type | Au
Wire Diameter | 0.8mil | [7 empty] | 2，pad name 即我司芯片上Pad的功能定义
Wafer name | TPA1811C1 TPA1811D1 | Wafer Foundry | SMIC | Wafer Process |  | 0.18um |  |  | 3，finger name，即我司的管脚定义顺序号
MPW Type |  | Yes |  | Low K Process |  | No |  |  | 4，finger Name 即我司的管脚定义
Wafer Diameter (mm): |  | 200 |  | CUP Process: |  | Yes |  |  | 5. 如有PAD TO downbond,如左图，直接填写downbond，
Die Size X * Y (not include scribe line) (um): |  | 1625*1090 |  | Top Metal Thickness (um): |  | 3.3 |  |  | 6. 如有finger to downbond，如左图，在最下方，figer 顺序号后面写 GND,几个GND代表几根线。
Scribe Line Width (um): |  | X=65um, Y=65um |  | Top Metal: |  | AlCu |  |  | 7. BOND PAD 下结构类型说明:
Pad Number |  | 5 |  | Passivation composition and thickness |  | SiN/0.6um |  |  |  | 结构Ⅰ为PAD OPENING下无TOP VIA
Polyimide information |  | Yes | Not in FAB | Polyimide Thickness
RDL Process |  | No
Scribe line:Testkey(metal) to sealring(um) |  |  |  | Passivation overlap pad(length) |  | 5
Back Face Contact: |  | Substrate |  | Min. Bond Pad Pitch(um):
Wafer Thickness (mil): |  | 28.5+/-0.6 |  | Max Current(mA): |  | 100mA
Die logo(top metal): | A1811C1 A1811D1 | Die logo coordinate: |  | Die left bottom coordinate : |  | (0 , 0)
DIE PAD_NO | DIE PAD_NAME | FINGER No（LF leader） | FINGER Name | Die PAD POSITION (X,Y) |  | Die Pad Size (X,Y) |  | Bond pad下结构
1 | AVSS | downbond | -Vs | 204.5 | 893.5 | 85 | 85 | STRUCTURE Ⅰ
2 | OUTA | 1 | OutA | 77.5 | 710.5 | 85 | 85 | STRUCTURE Ⅰ
3 | INA- | 2 | -InA | 77.5 | 551.5 | 85 | 85 | STRUCTURE Ⅰ |  | 结构Ⅱ为PAD OPENING下有相对均匀的TOP VIA）
4 | INA+ | 3 | +InA | 77.5 | 382.5 | 85 | 85 | STRUCTURE Ⅰ
5 | AVDD | 4 | +Vs | 84.2 | 77.5 | 85 | 85 | STRUCTURE Ⅰ
6 | AVSS | downbond | -Vs | 1049.5 | 893.5 | 85 | 85 | STRUCTURE Ⅰ
7 | OUTA | 14 | OutD | 922.5 | 710.5 | 85 | 85 | STRUCTURE Ⅰ
8 | INA- | 13 | -InD | 922.5 | 551.5 | 85 | 85 | STRUCTURE Ⅰ
9 | INA+ | 12 | +InD | 922.5 | 382.5 | 85 | 85 | STRUCTURE Ⅰ
10 | AVDD | 4 | +Vs | 929.2 | 77.5 | 85 | 85 | STRUCTURE Ⅰ
11 | AVSS | downbond | -Vs | 204.5 | 893.5 | 85 | 85 | STRUCTURE Ⅰ
12 | OUTA | 8 | OutC | 77.5 | 710.5 | 85 | 85 | STRUCTURE Ⅰ
13 | INA- | 9 | -InC | 77.5 | 551.5 | 85 | 85 | STRUCTURE Ⅰ
14 | INA+ | 10 | +InC | 77.5 | 382.5 | 85 | 85 | STRUCTURE Ⅰ
15 | AVDD | 4 | +Vs | 84.2 | 77.5 | 85 | 85 | STRUCTURE Ⅰ
16 | AVSS | downbond | Vs- | 1049.5 | 893.5 | 85 | 85 | STRUCTURE Ⅰ
17 | OUTA | 7 | OutB | 922.5 | 710.5 | 85 | 85 | STRUCTURE Ⅰ
18 | INA- | 6 | -InB | 922.5 | 551.5 | 85 | 85 | STRUCTURE Ⅰ
19 | INA+ | 5 | +InB | 922.5 | 382.5 | 85 | 85 | STRUCTURE Ⅰ
20 | AVDD | 4 | +Vs | 929.2 | 77.5 | 85 | 85 | STRUCTURE Ⅰ |  | ·
11 -Vs
A | VOST |  |  | 370 | 267 | 40 | 40 | STRUCTURE Ⅰ
B | VN1 |  |  | 449 | 484 | 40 | 40 | STRUCTURE Ⅰ
C | VP1 |  |  | 449 | 424 | 40 | 40 | STRUCTURE Ⅰ
D | VOST |  |  | 1215 | 267 | 40 | 40 | STRUCTURE Ⅰ
E | VN1 |  |  | 1294 | 484 | 40 | 40 | STRUCTURE Ⅰ
F | VP1 |  |  | 1294 | 424 | 40 | 40 | STRUCTURE Ⅰ
G | VOST |  |  | 370 | 267 | 40 | 40 | STRUCTURE Ⅰ
H | VN1 |  |  | 449 | 484 | 40 | 40 | STRUCTURE Ⅰ
I | VP1 |  |  | 449 | 424 | 40 | 40 | STRUCTURE Ⅰ
J | VOST |  |  | 1215 | 267 | 40 | 40 | STRUCTURE Ⅰ
K | VN1 |  |  | 1294 | 484 | 40 | 40 | STRUCTURE Ⅰ
L | VP1 |  |  | 1294 | 424 | 40 | 40 | STRUCTURE Ⅰ
Real die top view picture
Pin Map |  |  | Metal Cross Section
|  |  | Structure | Thickness
|  |  | PAD | 0.6um
|  |  | MT | 3.3um
TOP_V
|  |  | M2 | 0.4um
V2
|  |  | M1 | 0.4um
Bond 示意图(Option)
注意：双芯联划再合封
A1811C1
A1811D1
Note on E9: Circuit under PAD
Note on A13: 这里的Polyimide仅仅是指为缓解封装应力对芯片性能影响而增加的Polyimide，不特指WLCSP里面涉及到的Polyimide.
Note on E13: 这里的Polyimide仅仅是指为缓解封装应力对芯片性能影响而增加的Polyimide，不特指WLCSP里面涉及到的Polyimide.
Note on A14: 确认是否需要委外在Wafer上追加RDL？

## data
Package type | CUP Process |  | Epoxy type |  | Wire diameter |  | Wafer Diameter (mm): |  |  | BOND PAD 下结构类型
SOP8 | Yes | Cu | Conductive |  | 0.7mil |  | 200 |  |  | STRUCTURE Ⅰ |  | In FAB
MSOP8 | No | Au | Non Conductive |  | 0.8mil |  | 300 |  |  | STRUCTURE Ⅱ |  | Not in FAB
MSOP10 |  |  |  |  | 1.0mil | [6 empty] | N/A
MSOP10-EP |  | Passivation composition and thickness |  |  | 1.2mil
TSSOP8 |  |  | TJ | [5 empty] | TSMC |  | KF
TSSOP14 |  | Top metal | ML | MT | MT3 | MT4 | MF1 | RDL | UTM | UTM | TM
TSSOP16 |  | Top metal thickness(um) | 0.8 | 2 | 2.8 | 4 | 3.3 | 1.2 | 3 | 4 | 4
SOP14 |  | Pass NIT(nm) | 300 | 300 | 600 | 300 | 450 |  | 600 | 600 | 595
TSSOP24 |  | Pass Oxide(nm) | 1000 | 2500 | 200 | 6200 | 350 |  | 3650 | 3750 | 300
TSSOP28
SSOP16
SOP16
SOP28
SOT23-3L
SOT23-5L
SOT23-6L
SOT23-8L
SOT23-G
SOT353
SOT363
TO92
SOT143
DFN1.4X1-8L
DFN1.5X1.5-8L
DFN1X1-4L
DFN2X2-8L
DFN2X2-10L
DFN2X3-8L
DFN2X3-14L
DFN3X3-8L
DFN3X3-10L
QFN1.4X1.8-10L
QFN4X4-24L
QFN4X4-16L
QFN3X3-16L
TQFP10X10-EP64L
SOT89-3L
SOT89-5L

## Revision history
Rev | Date | Change Notes
0.0 | 2020-08-13 | 发布第一版。
0.1 | 2021-04-18 | 在Summary里增加注释。
0.2 | 2021-05-31 | 将“Polyimide Option”的描述更新为“Polyimide information”。若需要增加Polyimide,需要告知Polyimide这道工序放在哪里处理，即“In FAB”或 “Not In FAB”。
0.2 | 2021-05-31 | 在Sheet data里 追加了Passivation composition and thickness的 参考填写项。可根据不同的工艺查找对应的信息。
0.3 | 2021-06-24 | 增加Wire Type信息的填入，选择是Cu线还是Au线。
0.3 | 2021-06-24 | 在Polyimide information/Polyimide Thickness里增加注释。
0.3 | 2021-06-24 | 增加RDL Process信息的确认，确认是否需要委外在Wafer上追加RDL。
0.4 | 2021-07-01 | 增加变更记录表，以便运营同事及时发现跟上版Netlist的区别。
0.5 | 2021-08-11 | coordinate描述更新为Die logo coordinate Die original 填写格式调整
0.6 | 2021-10-28 | 在sheet Summary里增加 Wafer Name的筛选功能，去除Post CP Trim part 的填写项